## Hoja 1
DIS012 | Ud | Demolición de imbornal.
Demolición de imbornal de concreto moldeado "in situ", con martillo neumático, sin deteriorar los colectores que pudieran enlazar con él y acondicionando sus extremos, y carga manual sobre camión o contenedor.
Código |  |  | Unidad | Descripción | Cantidad | Valor unitario | Valor parcial
1 |  |  |  | Equipo
mq05mai030 |  |  | h | Martillo neumático. | 0.369 | 8838.9 | 3261.55
mq05pdm110 |  |  | h | Compresor portátil diesel media presión 10 m³/min. | 0.185 | 14991.48 | 2773.42
[5 empty] | Subtotal equipo: |  | 6034.97
2 |  |  |  | Mano de obra
mo112 |  |  | h | Ayudante entendido. | 0.407 | 13006.6 | 5293.69
mo113 |  |  | h | Peón de obra blanca. | 0.305 | 12742.47 | 3886.45
[5 empty] | Subtotal mano de obra: |  | 9180.14
3 |  |  |  | Herramienta menor
|  |  | % | Herramienta menor | 2 | 15215.11 | 304.3
[5 empty] | Costos directos (1+2+3): |  | 15519.41