## Hoja 1
DPM010 | m² | Desmontaje de mampara.
Desmontaje de mampara separadora ciega formada por paneles de acero, aluminio, madera, PVC o similar, con medios manuales, sin deteriorar los elementos constructivos a los que se sujeta, y carga manual sobre camión o contenedor.
Código |  |  | Unidad | Descripción | Cantidad | Valor unitario | Valor parcial
1 |  |  |  | Mano de obra
mo011 |  |  | h | Oficial 1ª montador. | 0.184 | 28562.3 | 5255.46
mo080 |  |  | h | Ayudante montador. | 0.184 | 20774.2 | 3822.45
[5 empty] | Subtotal mano de obra: |  | 9077.91
2 |  |  |  | Herramienta menor
|  |  | % | Herramienta menor | 2 | 9077.91 | 181.56
[5 empty] | Costos directos (1+2): |  | 9259.47