## Hoja 1
DPM010 | m² | Desmontaje de mampara.
Desmontaje de mampara separadora acristalada formada por paneles de acero, con medios manuales, sin deteriorar los elementos constructivos a los que se sujeta, y carga manual sobre camión o contenedor.
Código |  |  | Unidad | Descripción | Cantidad | Valor unitario | Valor parcial
1 |  |  |  | Mano de obra
mo011 |  |  | h | Oficial 1ª montador. | 0.186 | 14232.9 | 2647.32
mo080 |  |  | h | Ayudante montador. | 0.186 | 10324.6 | 1920.37
mo110 |  |  | h | Ayudante cristalero. | 0.09 | 10999.4 | 989.95
[5 empty] | Subtotal mano de obra: |  | 5557.64
2 |  |  |  | Herramienta menor
|  |  | % | Herramienta menor | 2 | 5557.64 | 111.15
[5 empty] | Costos directos (1+2): |  | 5668.79