## Hoja 1
DQL020 | m² | Demolición de lucernario de bloque de vidrio.
Demolición de lucernario de bloque de vidrio, con martillo neumático, sin afectar a la estabilidad de los elementos constructivos contiguos, y carga manual sobre camión o contenedor.
Código |  |  | Unidad | Descripción | Cantidad | Valor unitario | Valor parcial
1 |  |  |  | Equipo
mq05mai030 |  |  | h | Martillo neumático. | 0.1 | 15251.3 | 1525.13
mq05pdm110 |  |  | h | Compresor portátil diesel media presión 10 m³/min. | 0.1 | 25867.4 | 2586.74
[5 empty] | Subtotal equipo: |  | 4111.87
2 |  |  |  | Mano de obra
mo112 |  |  | h | Ayudante entendido. | 0.106 | 26895.5 | 2850.92
mo113 |  |  | h | Peón de obra blanca. | 0.213 | 26456.3 | 5635.19
[5 empty] | Subtotal mano de obra: |  | 8486.11
3 |  |  |  | Herramienta menor
|  |  | % | Herramienta menor | 2 | 12597.98 | 251.96
[5 empty] | Costos directos (1+2+3): |  | 12849.94