## Hoja 1
DQT010 | m² |  | Demolición de estructura metálica ligera autoportante de cubierta inclinada.
Demolición de estructura metálica ligera autoportante de cubierta inclinada a cuatro aguas, con equipo de oxicorte, sin afectar a la estabilidad de los elementos constructivos sobre los que se apoya, y carga manual sobre camión o contenedor.
Código |  | Unidad |  | Descripción | Cantidad | Valor unitario | Valor parcial
1 |  |  |  | Equipo
mq08sol010 |  | h |  | Equipo de oxicorte, con acetileno como combustible y oxígeno como comburente. | 0.248 | 14173.1 | 3514.93
[5 empty] | Subtotal equipo: |  | 3514.93
2 |  |  |  | Mano de obra
mo019 |  | h |  | Oficial 1ª soldador. | 0.28 | 14027.7 | 3927.75
mo113 |  | h |  | Peón de obra blanca. | 1.401 | 9932.9 | 13916
[5 empty] | Subtotal mano de obra: |  | 17843.7
3 |  |  |  | Herramienta menor
|  | % |  | Herramienta menor | 2 | 21358.7 | 427.17
[5 empty] | Costos directos (1+2+3): |  | 21785.8