## Hoja 1
DRF011 | m² | Eliminación de enfoscado en paramento interior.
Eliminación de enfoscado de cemento, aplicado sobre paramento vertical interior de hasta 3 m de altura, con medios manuales, sin deteriorar la superficie soporte, que quedará al descubierto y preparada para su posterior revestimiento, y carga manual sobre camión o contenedor.
Código |  |  | Unidad | Descripción | Cantidad | Valor unitario | Valor parcial
1 |  |  |  | Mano de obra
mo113 |  |  | h | Peón de obra blanca. | 0.531 | 26456.3 | 14048.3
[5 empty] | Subtotal mano de obra: |  | 14048.3
2 |  |  |  | Herramienta menor
|  |  | % | Herramienta menor | 2 | 14048.3 | 280.97
[5 empty] | Costos directos (1+2): |  | 14329.27