## Hoja 1
DRF030 | m² | Eliminación de revoque o estuco en paramento exterior.
Eliminación de revoque o estuco de cal y de su enfoscado base, aplicado sobre paramento vertical exterior de hasta 3 m de altura, con medios manuales, sin deteriorar la superficie soporte, que quedará al descubierto y preparada para su posterior revestimiento, y carga manual sobre camión o contenedor.
Código |  |  | Unidad | Descripción | Cantidad | Valor unitario | Valor parcial
1 |  |  |  | Mano de obra
mo113 |  |  | h | Peón de obra blanca. | 0.683 | 20015.5 | 13670.59
[5 empty] | Subtotal mano de obra: |  | 13670.59
2 |  |  |  | Herramienta menor
|  |  | % | Herramienta menor | 2 | 13670.59 | 273.41
[5 empty] | Costos directos (1+2): |  | 13944