## Hoja 1
DRQ010 | m² | Eliminación de mortero monocapa en paramento exterior.
Eliminación de mortero monocapa aplicado sobre paramento horizontal exterior de hasta 3 m de altura, con medios manuales, sin deteriorar la superficie soporte, que quedará al descubierto y preparada para su posterior revestimiento, y carga manual sobre camión o contenedor.
Código |  |  | Unidad | Descripción | Cantidad | Valor unitario | Valor parcial
1 |  |  |  | Mano de obra
mo113 |  |  | h | Peón de obra blanca. | 0.929 | 9932.9 | 9227.66
[5 empty] | Subtotal mano de obra: |  | 9227.66
2 |  |  |  | Herramienta menor
|  |  | % | Herramienta menor | 2 | 9227.66 | 184.55
[5 empty] | Costos directos (1+2): |  | 9412.21