## Hoja 1
DRS020 | m² | Demolición de piso cerámico.
Demolición de piso existente en el interior del edificio, de baldosas cerámicas, con medios manuales, sin deteriorar los elementos constructivos contiguos, y carga manual sobre camión o contenedor. El precio incluye el picado del material adhesivo adherido al soporte, pero no incluye la demolición de la base soporte.
Código |  |  | Unidad | Descripción | Cantidad | Valor unitario | Valor parcial
1 |  |  |  | Mano de obra
mo112 |  |  | h | Ayudante entendido. | 0.254 | 20347.7 | 5168.33
mo113 |  |  | h | Peón de obra blanca. | 0.31 | 20015.5 | 6204.81
[5 empty] | Subtotal mano de obra: |  | 11373.1
2 |  |  |  | Herramienta menor
|  |  | % | Herramienta menor | 2 | 11373.1 | 227.46
[5 empty] | Costos directos (1+2): |  | 11600.6