## Hoja 1
DRS070 | m² | Demolición de piso continuo de concreto.
Demolición de piso continuo de concreto simple de 10 cm de espesor, con martillo neumático, sin deteriorar los elementos constructivos contiguos, y carga manual sobre camión o contenedor. El precio no incluye la demolición de la base soporte.
Código |  |  | Unidad | Descripción | Cantidad | Valor unitario | Valor parcial
1 |  |  |  | Equipo
mq05mai030 |  |  | h | Martillo neumático. | 0.269 | 11628.6 | 3128.1
mq05pdm010a |  |  | h | Compresor portátil eléctrico 2 m³/min de caudal. | 0.134 | 10859.1 | 1455.12
[5 empty] | Subtotal equipo: |  | 4583.22
2 |  |  |  | Mano de obra
mo112 |  |  | h | Ayudante entendido. | 0.159 | 20347.7 | 3235.29
mo113 |  |  | h | Peón de obra blanca. | 0.299 | 20015.5 | 5984.64
[5 empty] | Subtotal mano de obra: |  | 9219.93
3 |  |  |  | Herramienta menor
|  |  | % | Herramienta menor | 2 | 13803.1 | 276.06
[5 empty] | Costos directos (1+2+3): |  | 14079.2