## Hoja 1
DRS080 | m² | Demolición de contrapiso.
Demolición de contrapiso de mortero existente en el interior del edificio, de hasta 8 cm de espesor, con martillo neumático, sin deteriorar los elementos constructivos contiguos, y carga manual sobre camión o contenedor.
Código |  |  | Unidad | Descripción | Cantidad | Valor unitario | Valor parcial
1 |  |  |  | Equipo
mq05mai030 |  |  | h | Martillo neumático. | 0.193 | 15251.3 | 2943.5
mq05pdm010a |  |  | h | Compresor portátil eléctrico 2 m³/min de caudal. | 0.097 | 14242 | 1381.47
[5 empty] | Subtotal equipo: |  | 4324.97
2 |  |  |  | Mano de obra
mo112 |  |  | h | Ayudante entendido. | 0.206 | 26895.5 | 5540.47
mo113 |  |  | h | Peón de obra blanca. | 0.334 | 26456.3 | 8836.4
[5 empty] | Subtotal mano de obra: |  | 14376.87
3 |  |  |  | Herramienta menor
|  |  | % | Herramienta menor | 2 | 18701.84 | 374.04
[5 empty] | Costos directos (1+2+3): |  | 19075.88