## Hoja 1
DUX020 | m² |  | Demolición de piso exterior de concreto.
Demolición de piso exterior de concreto en masa, mediante retroexcavadora con martillo rompedor, y carga mecánica de escombros sobre camión o contenedor.
Descompuesto |  | Ud |  | Descomposición | Rend. | Precio unitario | Precio partida
mq01exn050c |  | h |  | Retroexcavadora sobre neumáticos, de 85 kW, con martillo rompedor. | 0.151 | 169440.6 | 25585.53
mq01ret010 |  | h |  | Miniretrocargadora sobre neumáticos de 15 kW. | 0.05 | 106747.58 | 5337.38
mo110 |  | h |  | Ayudante entendido. | 0.167 | 7502.97 | 1253
|  | % |  | Medios auxiliares | 2 | 32175.91 | 643.52
|  | % |  | Costes indirectos | 3 | 32819.43 | 984.58
[6 empty] | Total: | 33804.01