## Hoja 1
EAC020 |  |  | m | Cargadero de perfil laminado compuesto.
Cargadero de perfil de acero A 572 Grado 42, laminado en caliente, formado por pieza compuesta y pletinas metálicas, con un peso de 10 kg/m, con capa de imprimación anticorrosiva, en arranque de mampostería de ladrillo de plantas bajas, fachadas o petos.
Descompuesto | Ud | Descomposición |  |  | Rend. | Precio unitario | Precio partida
mt07ala000i | kg | Acero laminado A 572 Grado 42, en perfiles laminados en caliente, según ASTM A 572, piezas compuestas, para aplicaciones estructurales. |  |  | 10 | 1990.87 | 19908.7
mt27pfi010 | l | Imprimación de secado rápido, formulada con resinas alquídicas modificadas y fosfato de zinc. |  |  | 0.1 | 11165.17 | 1116.52
mq08sol020 | h | Equipo y elementos auxiliares para soldadura eléctrica. |  |  | 0.141 | 6047.44 | 852.69
mo046 | h | Oficial 1ª montador de estructura metálica. |  |  | 0.157 | 11837.32 | 1858.46
mo092 | h | Ayudante montador de estructura metálica. |  |  | 0.09 | 8043.13 | 723.88
| % | Medios auxiliares |  |  | 2 | 24460.25 | 489.21
| % | Costes indirectos |  |  | 3 | 24949.46 | 748.48
Coste de mantenimiento decenal: $ 1.798,86 en los primeros 10 años. | [5 empty] | Total: | 25697.94