## Hoja 1
EAE010 | kg | Acero en zancas de escalera.
Acero A 572 Grado 42 en zancas de escalera, perfiles laminados en caliente, piezas simples, estructura soldada.
Descompuesto |  | Ud | Descomposición | Rend. | Precio unitario | Precio partida
mt07ala000h |  | kg | Acero laminado A 572 Grado 42, en perfiles laminados en caliente, según ASTM A 572, piezas simples, para aplicaciones estructurales. | 1.05 | 2593.26 | 2722.92
mt27pfi010 |  | l | Imprimación de secado rápido, formulada con resinas alquídicas modificadas y fosfato de zinc. | 0.05 | 12573.39 | 628.67
mq08sol020 |  | h | Equipo y elementos auxiliares para soldadura eléctrica. | 0.015 | 8084.81 | 121.27
mo046 |  | h | Oficial 1ª montador de estructura metálica. | 0.027 | 11837.32 | 319.61
mo092 |  | h | Ayudante montador de estructura metálica. | 0.027 | 8043.13 | 217.16
|  | % | Medios auxiliares | 2 | 4009.63 | 80.19
|  | % | Costes indirectos | 3 | 4089.82 | 122.69
Coste de mantenimiento decenal: $ 126,38 en los primeros 10 años. |  |  |  |  | Total: | 4212.51