## Hoja 1
EAM010 | m² |  | Estructura metálica realizada con pórticos.
Estructura metálica realizada con pórticos de acero laminado S235JR, 15 < L < 20 m, separación de 4 m entre pórticos.
Descompuesto |  | Ud |  | Descomposición | Rend. | p.s. | Precio partida
mt07ala050a |  | kg |  | Acero laminado S235JR, en perfiles laminados en caliente, pórticos nave, para aplicaciones estructurales. | 60.2 | 2087.35 | 125658.47
mt27pfi010 |  | l |  | Imprimación de secado rápido, formulada con resinas alquídicas modificadas y fosfato de zinc. | 0.573 | 20177.3 | 11561.59
mo012 |  | h |  | Oficial 1ª montador de estructura metálica. | 0.214 | 9515.92 | 2036.41
mo033 |  | h |  | Ayudante montador de estructura metálica. | 0.214 | 8926.87 | 1910.35
|  | % |  | Medios auxiliares | 2 | 141166.82 | 2823.34
|  | % |  | Costes indirectos | 3 | 143990.16 | 4319.7
Coste de mantenimiento decenal: 4.449,30 $ en los primeros 10 años. | [5 empty] | Total: | 148309.86