## Hoja 1
EAM020 | m² |  | Estructura metálica realizada con cerchas.
Estructura metálica realizada con cerchas de acero laminado S275JR, L < 10 m, separación de 6 m entre cerchas.
Descompuesto |  | Ud |  | Descomposición | Rend. | p.s. | Precio partida
mt07ala060b |  | kg |  | Acero laminado S275JR, en perfiles laminados en caliente, cerchas, para aplicaciones estructurales. | 20.55 | 2984.73 | 61336.2
mt27pfi010 |  | l |  | Imprimación de secado rápido, formulada con resinas alquídicas modificadas y fosfato de zinc. | 0.196 | 20177.3 | 3954.75
mo012 |  | h |  | Oficial 1ª montador de estructura metálica. | 0.182 | 9515.92 | 1731.9
mo033 |  | h |  | Ayudante montador de estructura metálica. | 0.182 | 8926.87 | 1624.69
|  | % |  | Medios auxiliares | 2 | 68647.54 | 1372.95
|  | % |  | Costes indirectos | 3 | 70020.49 | 2100.61
Coste de mantenimiento decenal: 2.163,63 $ en los primeros 10 años. | [5 empty] | Total: | 72121.1