## Hoja 1
EAS010 | kg |  | Acero en columnas.
Acero A 36, en columnas formados por piezas simples de perfiles laminados en caliente, acabado con imprimación antioxidante, colocados con uniones soldadas en obra, a una altura de hasta 3 m. El precio incluye las soldaduras, los cortes, los despuntes, las piezas especiales, las placas de arranque y de transición de columna inferior a superior, los casquillos y los elementos auxiliares de montaje.
Código |  | Unidad |  | Descripción | Cantidad | Valor unitario | Valor parcial
1 |  |  |  | Materiales
mt07ala000ab |  | kg |  | Acero laminado A 36, en perfiles laminados en caliente, según ASTM A 36, piezas simples, para aplicaciones estructurales, acabado con imprimación antioxidante. Trabajado y montado en taller, para colocar con uniones soldadas en obra. | 1 | 3441.79 | 3441.79
[5 empty] | Subtotal materiales: |  | 3441.79
2 |  |  |  | Equipo
mq08sol020 |  | h |  | Equipo y elementos auxiliares para soldadura eléctrica. | 0.015 | 8713.33 | 130.7
[5 empty] | Subtotal equipo: |  | 130.7
3 |  |  |  | Mano de obra
mo047 |  | h |  | Oficial 1ª montador de estructura metálica. | 0.017 | 28923.2 | 491.69
mo094 |  | h |  | Ayudante montador de estructura metálica. | 0.017 | 21607.4 | 367.33
[5 empty] | Subtotal mano de obra: |  | 859.02
4 |  |  |  | Herramienta menor
|  | % |  | Herramienta menor | 2 | 4431.51 | 88.63
Coste de mantenimiento decenal: $ 135,60 en los primeros 10 años. |  |  |  |  | Costos directos (1+2+3+4): |  | 4520.14