## Hoja 1
EAS010 | kg | Acero en columnas.
Acero S235JR en columnas, con piezas simples de perfiles laminados en caliente de las series IPN, IPE, UPN, HEA, HEB o HEM con uniones soldadas.
Descompuesto |  | Ud | Descomposición | Rend. | p.s. | Precio partida
mt07ala010a |  | kg | Acero laminado S235JR, en perfiles laminados en caliente, piezas simples, para aplicaciones estructurales. | 1.05 | 1885.42 | 1979.69
mt27pfi010 |  | l | Imprimación de secado rápido, formulada con resinas alquídicas modificadas y fosfato de zinc. | 0.05 | 11099.38 | 554.97
mq08sol020 |  | h | Equipo y elementos auxiliares para soldadura eléctrica. | 0.015 | 5528.24 | 82.92
mo042 |  | h | Oficial 1ª montador de estructura metálica. | 0.022 | 10338.73 | 227.45
mo085 |  | h | Ayudante montador de estructura metálica. | 0.022 | 7041.29 | 154.91
|  | % | Medios auxiliares | 2 | 2999.94 | 60
|  | % | Costes indirectos | 3 | 3059.94 | 91.8
Coste de mantenimiento decenal: $ 94,55 en los primeros 10 años. |  |  |  |  | Total: | 3151.74