## Hoja 1
EAT020 | m² |  | Estructura metálica ligera autoportante de cubierta inclinada.
Estructura metálica ligera autoportante de cubierta inclinada, sobre espacio no habitable formada por acero A 36, en perfiles conformados en frío, según ASTM A 36, acabado galvanizado, con una cuantía de acero de 5 kg/m². El precio incluye los tornillos, los cortes, los despuntes, las piezas especiales, los casquillos y los elementos auxiliares de montaje.
Código |  | Unidad |  | Descripción | Cantidad | Valor unitario | Valor parcial
1 |  |  |  | Materiales
mt07ali000c |  | kg |  | Acero A 36, en perfiles conformados en frío, según ASTM A 36, acabado galvanizado, incluso accesorios, tornillería y elementos de anclaje. Trabajado y montado en taller, para colocar con uniones atornilladas en obra. | 5 | 14750.5 | 73752.6
[5 empty] | Subtotal materiales: |  | 73752.6
2 |  |  |  | Mano de obra
mo047 |  | h |  | Oficial 1ª montador de estructura metálica. | 0.339 | 28923.2 | 9804.97
mo094 |  | h |  | Ayudante montador de estructura metálica. | 0.339 | 21607.4 | 7324.91
[5 empty] | Subtotal mano de obra: |  | 17129.9
3 |  |  |  | Herramienta menor
|  | % |  | Herramienta menor | 2 | 90882.4 | 1817.65
Coste de mantenimiento decenal: $ 4.635,00 en los primeros 10 años. |  |  |  |  | Costos directos (1+2+3): |  | 92700.1