## Hoja 1
EAT030 | kg |  | Acero en correas metálicas.
Acero A 36, en correas metálicas formadas por piezas simples de perfiles laminados en caliente, acabado con imprimación antioxidante, fijadas a las cerchas con uniones soldadas en obra. El precio incluye las soldaduras, los cortes, los despuntes, las piezas especiales, los casquillos y los elementos auxiliares de montaje, pero no incluye la lámina o panel que actuará como cubierta.
Código |  | Unidad |  | Descripción | Cantidad | Valor unitario | Valor parcial
1 |  |  |  | Materiales
mt07ala003a |  | kg |  | Acero laminado A 36, para correa formada por pieza simple, de perfiles laminados en caliente, según ASTM A 36, acabado con imprimación antioxidante, trabajado en taller, para colocar en obra mediante soldadura. | 1 | 3504.36 | 3504.36
[5 empty] | Subtotal materiales: |  | 3504.36
2 |  |  |  | Equipo
mq08sol010 |  | h |  | Equipo de oxicorte, con acetileno como combustible y oxígeno como comburente. | 0.035 | 21005.6 | 735.2
[5 empty] | Subtotal equipo: |  | 735.2
3 |  |  |  | Mano de obra
mo047 |  | h |  | Oficial 1ª montador de estructura metálica. | 0.04 | 28923.2 | 1156.93
mo094 |  | h |  | Ayudante montador de estructura metálica. | 0.023 | 21607.4 | 496.97
[5 empty] | Subtotal mano de obra: |  | 1653.9
4 |  |  |  | Herramienta menor
|  | % |  | Herramienta menor | 2 | 5893.46 | 117.87
Coste de mantenimiento decenal: $ 300,57 en los primeros 10 años. |  |  |  |  | Costos directos (1+2+3+4): |  | 6011.33