## Hoja 1
ECM010 | m³ |  | Muro de mampostería.
Muro de mampostería ordinaria a dos caras vistas de piedra granítica, colocada en seco.
Descompuesto |  | Ud |  | Descomposición | Rend. | Precio unitario | Precio partida
mt06maa010c |  | m³ |  | Piedra granítica ordinaria para mampostería, formada por mampuestos de varias dimensiones sin labra previa alguna, arreglados solamente con martillo. | 1.3 | 50738.32 | 65959.82
mo021 |  | h |  | Oficial 1ª colocador de piedra natural. | 4.493 | 11274.89 | 50658.08
mo058 |  | h |  | Ayudante colocador de piedra natural. | 4.493 | 7658.54 | 34409.82
|  | % |  | Medios auxiliares | 2 | 151027.72 | 3020.55
|  | % |  | Costes indirectos | 3 | 154048.27 | 4621.45
Coste de mantenimiento decenal: $ 11.106,88 en los primeros 10 años. | [5 empty] | Total: | 158669.72