## Hoja 1
ECM010 | m³ |  | Muro de mampostería.
Muro de mampostería ordinaria a una cara vista de piedra arenisca, colocada con mortero.
Descompuesto |  | Ud |  | Descomposición | Rend. | Precio unitario | Precio partida
mt09mor010c |  | m³ |  | Mortero de cemento CEM II/B-P 32,5 N tipo M-5, confeccionado en obra con 250 kg/m³ de cemento y una proporción en volumen 1/6. | 0.345 | 302023.29 | 104198.04
mt06maa010a |  | m³ |  | Piedra arenisca ordinaria para mampostería, formada por mampuestos de varias dimensiones sin labra previa alguna, arreglados solamente con martillo. | 1.25 | 47560.41 | 59450.51
mo021 |  | h |  | Oficial 1ª colocador de piedra natural. | 5.055 | 11274.89 | 56994.57
mo058 |  | h |  | Ayudante colocador de piedra natural. | 5.055 | 7658.54 | 38713.92
|  | % |  | Medios auxiliares | 2 | 259357.04 | 5187.14
|  | % |  | Costes indirectos | 3 | 264544.18 | 7936.33
Coste de mantenimiento decenal: $ 19.073,64 en los primeros 10 años. | [5 empty] | Total: | 272480.51