## Hoja 1
ECM010 | m³ |  | Muro de mampostería.
Muro de mampostería ordinaria a dos caras vistas de piedra caliza, colocada con mortero.
Descompuesto |  | Ud |  | Descomposición | Rend. | Precio unitario | Precio partida
mt09mor010c |  | m³ |  | Mortero de cemento CEM II/B-P 32,5 N tipo M-5, confeccionado en obra con 250 kg/m³ de cemento y una proporción en volumen 1/6. | 0.414 | 302023.29 | 125037.64
mt06maa010b |  | m³ |  | Piedra caliza ordinaria para mampostería, formada por mampuestos de varias dimensiones sin labra previa alguna, arreglados solamente con martillo. | 1.25 | 48814.29 | 61017.86
mo021 |  | h |  | Oficial 1ª colocador de piedra natural. | 6.178 | 11274.89 | 69656.27
mo058 |  | h |  | Ayudante colocador de piedra natural. | 6.178 | 7658.54 | 47314.46
|  | % |  | Medios auxiliares | 2 | 303026.23 | 6060.52
|  | % |  | Costes indirectos | 3 | 309086.75 | 9272.6
Coste de mantenimiento decenal: $ 22.285,15 en los primeros 10 años. | [5 empty] | Total: | 318359.35