## Hoja 1
ECM010 | m³ |  | Muro de mampostería.
Muro de mampostería careada a una cara vista de piedra arenisca, colocada con mortero.
Descompuesto |  | Ud |  | Descomposición | Rend. | Precio unitario | Precio partida
mt09mor010c |  | m³ |  | Mortero de cemento CEM II/B-P 32,5 N tipo M-5, confeccionado en obra con 250 kg/m³ de cemento y una proporción en volumen 1/6. | 0.3 | 302023.29 | 90606.99
mt08cem010b |  | kg |  | Cemento Portland CEM I 32,5 R, en sacos. | 2 | 288.14 | 576.28
mt06mab010a |  | m³ |  | Piedra arenisca careada para mampostería, formada por mampuestos labrados por una sola cara que define su frente. | 1.2 | 197959.43 | 237551.32
mo021 |  | h |  | Oficial 1ª colocador de piedra natural. | 6.74 | 11274.89 | 75992.76
mo058 |  | h |  | Ayudante colocador de piedra natural. | 6.74 | 7658.54 | 51618.56
|  | % |  | Medios auxiliares | 2 | 456345.91 | 9126.92
|  | % |  | Costes indirectos | 3 | 465472.83 | 13964.18
Coste de mantenimiento decenal: $ 33.560,59 en los primeros 10 años. | [5 empty] | Total: | 479437.01