## Hoja 1
ECM010 | m³ |  | Muro de mampostería.
Muro de mampostería careada a dos caras vistas de piedra granítica, colocada con mortero.
Descompuesto |  | Ud |  | Descomposición | Rend. | Precio unitario | Precio partida
mt09mor010c |  | m³ |  | Mortero de cemento CEM II/B-P 32,5 N tipo M-5, confeccionado en obra con 250 kg/m³ de cemento y una proporción en volumen 1/6. | 0.36 | 302023.29 | 108728.38
mt08cem010b |  | kg |  | Cemento Portland CEM I 32,5 R, en sacos. | 4 | 288.14 | 1152.56
mt06mab010c |  | m³ |  | Piedra granítica careada para mampostería, formada por mampuestos labrados por una sola cara que define su frente. | 1.2 | 200359.06 | 240430.87
mo021 |  | h |  | Oficial 1ª colocador de piedra natural. | 7.863 | 11274.89 | 88654.46
mo058 |  | h |  | Ayudante colocador de piedra natural. | 7.863 | 7658.54 | 60219.1
|  | % |  | Medios auxiliares | 2 | 499185.37 | 9983.71
|  | % |  | Costes indirectos | 3 | 509169.08 | 15275.07
Coste de mantenimiento decenal: $ 36.711,09 en los primeros 10 años. | [5 empty] | Total: | 524444.15