## Hoja 1
ECM010 | m³ |  | Muro de mampostería.
Muro de mampostería concertada a dos caras vistas de piedra caliza, colocada con mortero.
Descompuesto |  | Ud |  | Descomposición | Rend. | Precio unitario | Precio partida
mt09mor010c |  | m³ |  | Mortero de cemento CEM II/B-P 32,5 N tipo M-5, confeccionado en obra con 250 kg/m³ de cemento y una proporción en volumen 1/6. | 0.36 | 302023.29 | 108728.38
mt06mac010b |  | m³ |  | Piedra caliza concertada para mampostería, formada por mampuestos con sus caras labradas en forma poligonal más o menos regular, para que se asienten sobre superficies sensiblemente planas. | 1.15 | 474263.82 | 545403.39
mo021 |  | h |  | Oficial 1ª colocador de piedra natural. | 8.986 | 11274.89 | 101316.16
mo058 |  | h |  | Ayudante colocador de piedra natural. | 8.986 | 7658.54 | 68819.64
|  | % |  | Medios auxiliares | 2 | 824267.57 | 16485.35
|  | % |  | Costes indirectos | 3 | 840752.92 | 25222.59
Coste de mantenimiento decenal: $ 60.618,29 en los primeros 10 años. | [5 empty] | Total: | 865975.51