## Hoja 1
ECM020 | m³ |  | Muro de sillería.
Muro de sillería realizado con sillarejos de piedra caliza con acabado aserrado en las dos caras vistas.
Descompuesto |  | Ud |  | Descomposición | Rend. | p.s. | Precio partida
mt09mor010c |  | m³ |  | Mortero de cemento CEM II/B-P 32,5 N tipo M-5, confeccionado en obra con 250 kg/m³ de cemento y una proporción en volumen 1/6. | 0.2 | 269489.83 | 53897.97
mt08cem010b |  | kg |  | Cemento Portland CEM I 32,5 R, en sacos. | 2.2 | 256.3 | 563.86
mt06pil010b |  | m³ |  | Piedra caliza para sillería, realizada con sillarejos: piedras labradas en forma de paralelepípedo y dimensiones máximas aproximadas de 40x22x18 cm. | 1.05 | 1203424.13 | 1263595.34
mo020 |  | h |  | Oficial 1ª colocador de piedra natural. | 9.554 | 10338.73 | 98776.23
mo055 |  | h |  | Ayudante colocador de piedra natural. | 9.554 | 7041.29 | 67272.48
|  | % |  | Medios auxiliares | 2 | 1484105.88 | 29682.12
|  | % |  | Costes indirectos | 3 | 1513788 | 45413.64
Coste de mantenimiento decenal: $ 124.736,13 en los primeros 10 años. | [5 empty] | Total: | 1559201.64