## Hoja 1
ECM020 | m³ |  | Muro de sillería.
Muro de sillería realizado con sillarejos de piedra granítica con acabado apomazado en la cara vista.
Descompuesto |  | Ud |  | Descomposición | Rend. | p.s. | Precio partida
mt09mor010c |  | m³ |  | Mortero de cemento CEM II/B-P 32,5 N tipo M-5, confeccionado en obra con 250 kg/m³ de cemento y una proporción en volumen 1/6. | 0.2 | 269489.83 | 53897.97
mt08cem010b |  | kg |  | Cemento Portland CEM I 32,5 R, en sacos. | 1.1 | 256.3 | 281.93
mt06pil010c |  | m³ |  | Piedra granítica para sillería, realizada con sillarejos: piedras labradas en forma de paralelepípedo y dimensiones máximas aproximadas de 40x22x18 cm. | 1.05 | 1328157.8 | 1394565.69
mo020 |  | h |  | Oficial 1ª colocador de piedra natural. | 8.593 | 10338.73 | 88840.71
mo055 |  | h |  | Ayudante colocador de piedra natural. | 8.593 | 7041.29 | 60505.8
|  | % |  | Medios auxiliares | 2 | 1598092.1 | 31961.84
|  | % |  | Costes indirectos | 3 | 1630053.94 | 48901.62
Coste de mantenimiento decenal: $ 134.316,44 en los primeros 10 años. | [5 empty] | Total: | 1678955.56