## Hoja 1
EFA020 |  |  | m³ | Sobrecimiento de concreto ciclópeo para muro de mampostería.
Sobrecimiento de concreto ciclópeo sobre zapata corrida, realizada con concreto f'c=170 kg/cm² (17 MPa), clase de exposición F0 S0 P0 C0, tamaño máximo del agregado 25 mm, manejabilidad plástica, fabricado en planta y fundido desde camión, (60% de volumen) y piedra bola entre 80 y 150 mm de diámetro (40% de volumen), para el apoyo de muro de mampostería.
Descompuesto | Ud | Descomposición |  |  | Rend. | Precio unitario | Precio partida
mt10hmf050qci | m³ | Concreto simple f'c=170 kg/cm² (17 MPa), clase de exposición F0 S0 P0 C0, tamaño máximo del agregado 25 mm, manejabilidad plástica, fabricado en planta, según NSR-10 y ACI 318. |  |  | 0.66 | 259052.98 | 170974.97
mt01are040 | m³ | Piedra bola de 15 a 30 cm de diámetro. |  |  | 0.4 | 41987.26 | 16794.9
mo041 | h | Oficial 1ª obra negra. |  |  | 0.346 | 11837.32 | 4095.71
mo087 | h | Ayudante de obra negra. |  |  | 0.346 | 8043.13 | 2782.92
mo111 | h | Peón de obra blanca. |  |  | 0.989 | 7350.6 | 7269.74
| % | Medios auxiliares |  |  | 2 | 201918.24 | 4038.36
| % | Costes indirectos |  |  | 3 | 205956.6 | 6178.7
Coste de mantenimiento decenal: $ 4.242,71 en los primeros 10 años. | [5 empty] | Total: | 212135.3