## Hoja 1
EFA030 | m² | Sistema de encofrado para sobrecimiento de muro de mampostería.
Montaje de sistema de encofrado recuperable de madera para sobrecimiento de muro de mampostería.
Descompuesto |  | Ud | Descomposición | Rend. | Precio unitario | Precio partida
mt08ema010k |  | m² | Sistema de encofrado recuperable de tableros de madera, para vigas de arranque. | 1 | 19788.68 | 19788.68
mt08var050 |  | kg | Alambre galvanizado para atar, de 1,30 mm de diámetro. | 0.1 | 2881.4 | 288.14
mt08var060 |  | kg | Puntas de acero de 20x100 mm. | 0.05 | 18336.19 | 916.81
mo043 |  | h | Oficial 1ª encofrador. | 0.404 | 11837.32 | 4782.28
mo089 |  | h | Ayudante encofrador. | 0.404 | 8043.13 | 3249.42
|  | % | Medios auxiliares | 2 | 29025.33 | 580.51
|  | % | Costes indirectos | 3 | 29605.84 | 888.18
[5 empty] | Total: | 30494.02