## Hoja 1
EFA030 | m² | Sistema de encofrado para sobrecimiento de muro de mampostería.
Montaje de sistema de encofrado recuperable metálico para sobrecimiento de muro de mampostería.
Descompuesto |  |  | Ud | Descomposición | Rend. | Precio unitario | Precio partida
mt08eme010j |  |  | m² | Sistema de encofrado metálico, para en sobrecimiento. | 1 | 28486.59 | 28486.59
mt08eme051a |  |  | m | Fleje para encofrado metálico. | 0.1 | 550.74 | 55.07
mt08var050 |  |  | kg | Alambre galvanizado para atar, de 1,30 mm de diámetro. | 0.05 | 2881.4 | 144.07
mt08var060 |  |  | kg | Puntas de acero de 20x100 mm. | 0.1 | 18336.19 | 1833.62
mo043 |  |  | h | Oficial 1ª encofrador. | 0.281 | 11837.32 | 3326.29
mo089 |  |  | h | Ayudante encofrador. | 0.281 | 8043.13 | 2260.12
|  |  | % | Medios auxiliares | 2 | 36105.76 | 722.12
|  |  | % | Costes indirectos | 3 | 36827.88 | 1104.84
[6 empty] | Total: | 37932.72