## Hoja 1
EFE020 | m² |  | Bóveda de mampostería de ladrillo cerámico.
Bóveda estructural de cañón, de directriz recta, realizada con mampostería de 1/2 pie de ladrillo cerámico visto perforado hidrofugado, color Salmón, acabado liso, 24x11,5x5 cm, junta rehundida, recibido con mortero de cemento confeccionado en obra, con 250 kg/m³ de cemento, color gris, dosificación 1:6, suministrado en sacos; montaje y desmontaje de cimbras y apeos.
Código |  | Unidad |  | Descripción | Cantidad | Valor unitario | Valor parcial
1 |  |  |  | Materiales
mt05plt010bb |  | Ud |  | Ladrillo cerámico visto perforado hidrofugado, color Salmón, acabado liso, 24x11,5x5 cm, densidad 1700 kg/m³. | 68.667 | 616.17 | 42310.55
mt08aaa010a |  | m³ |  | Agua. | 0.005 | 3289.66 | 16.45
mt01arg005a |  | t |  | Arena de cantera, para mortero preparado en obra. | 0.04 | 45246.8 | 1809.87
mt08cem000d |  | kg |  | Cemento gris en sacos. | 6.144 | 484.68 | 2977.87
mt08cim040c |  | m² |  | Cimbra de madera de pino, dimensionada para soportar una carga máxima de trabajo de 400 kg/m², para formación de bóveda estructural de cañón. | 1 | 183563 | 183563
[5 empty] | Subtotal materiales: |  | 230677.74
2 |  |  |  | Equipo
mq06hor010 |  | h |  | Concretera eléctrica con una capacidad de amasado de 160 l. | 0.017 | 8779.49 | 149.25
[5 empty] | Subtotal equipo: |  | 149.25
3 |  |  |  | Mano de obra
mo021 |  | h |  | Oficial 1ª obra gris. | 1.22 | 27792.3 | 33906.61
mo078 |  | h |  | Ayudante de obra gris. | 1.196 | 20774.2 | 24845.94
mo114 |  | h |  | Peón de obra gris. | 1.023 | 20015.5 | 20475.86
mo017 |  | h |  | Oficial 1ª carpintero. | 0.299 | 28201.3 | 8432.19
mo058 |  | h |  | Ayudante carpintero. | 0.299 | 20906.7 | 6251.1
[5 empty] | Subtotal mano de obra: |  | 93911.7
4 |  |  |  | Herramienta menor
|  | % |  | Herramienta menor | 2 | 324738.69 | 6494.77
Coste de mantenimiento decenal: $ 6.624,67 en los primeros 10 años. |  |  |  |  | Costos directos (1+2+3+4): |  | 331233.46