## Hoja 1
EFM010 | m³ |  | Muro de mampostería, de ladrillo cerámico.
Muro de 1 pie de espesor de mampostería de ladrillo cerámico visto macizo de elaboración mecánica, color rojo, 24x11,5x5 cm, con juntas horizontales y verticales de 20 mm de espesor, junta rehundida, recibida con mortero de cemento confeccionado en obra, con 250 kg/m³ de cemento, color gris, dosificación 1:6, suministrado en sacos.
Código |  | Unidad |  | Descripción | Cantidad | Valor unitario | Valor parcial
1 |  |  |  | Materiales
mt05mmq010a |  | Ud |  | Ladrillo cerámico visto macizo de elaboración mecánica, color rojo, 24x11,5x5 cm, densidad 1300 kg/m³. | 481.25 | 1439.86 | 692932.63
mt08aaa010a |  | m³ |  | Agua. | 0.065 | 3289.66 | 213.83
mt01arg005a |  | t |  | Arena de cantera, para mortero preparado en obra. | 0.529 | 45246.8 | 23935.56
mt08cem000d |  | kg |  | Cemento gris en sacos. | 81.9 | 484.68 | 39695.29
[5 empty] | Subtotal materiales: |  | 756777.31
2 |  |  |  | Equipo
mq06hor010 |  | h |  | Concretera eléctrica con una capacidad de amasado de 160 l. | 0.228 | 8779.49 | 2001.72
[5 empty] | Subtotal equipo: |  | 2001.72
3 |  |  |  | Mano de obra
mo021 |  | h |  | Oficial 1ª obra gris. | 8.666 | 27792.3 | 240848.07
mo114 |  | h |  | Peón de obra gris. | 4.333 | 20015.5 | 86727.16
[5 empty] | Subtotal mano de obra: |  | 327575.23
4 |  |  |  | Herramienta menor
|  | % |  | Herramienta menor | 2 | 1086354.26 | 21727.09
[5 empty] | Costos directos (1+2+3+4): |  | 1108081.35