## Hoja 1
EFR010 | Ud |  | Arco de mampostería de ladrillo cerámico.
Arco estructural de medio punto, con una cara vista, de 90 cm de luz libre y 45 cm de flecha, 11,5 cm de espesor y 24 cm de ancho, realizado con ladrillo cerámico visto perforado hidrofugado, color Salmón, acabado liso, 24x11,5x5 cm, junta rehundida, recibido con mortero de cemento confeccionado en obra, con 250 kg/m³ de cemento, color gris, dosificación 1:6, suministrado en sacos; montaje y desmontaje de cimbras y apeos.
Código |  | Unidad |  | Descripción | Cantidad | Valor unitario | Valor parcial
1 |  |  |  | Materiales
mt05plt010bb |  | Ud |  | Ladrillo cerámico visto perforado hidrofugado, color Salmón, acabado liso, 24x11,5x5 cm, densidad 1700 kg/m³. | 24 | 616.17 | 14788.08
mt08aaa010a |  | m³ |  | Agua. | 0.004 | 3289.66 | 13.16
mt01arg005a |  | t |  | Arena de cantera, para mortero preparado en obra. | 0.008 | 45246.8 | 361.97
mt08cem000d |  | kg |  | Cemento gris en sacos. | 1.198 | 484.68 | 580.65
mt08cim010aa |  | m² |  | Cimbra de madera de pino, dimensionada para soportar una carga máxima de trabajo de 200 kg/m², para formación de arco estructural de medio punto. | 0.339 | 167773 | 56875.05
[5 empty] | Subtotal materiales: |  | 72618.91
2 |  |  |  | Equipo
mq06hor010 |  | h |  | Concretera eléctrica con una capacidad de amasado de 160 l. | 0.003 | 8779.49 | 26.34
[5 empty] | Subtotal equipo: |  | 26.34
3 |  |  |  | Mano de obra
mo021 |  | h |  | Oficial 1ª obra gris. | 1.302 | 27792.3 | 36185.57
mo114 |  | h |  | Peón de obra gris. | 0.692 | 20015.5 | 13850.73
mo017 |  | h |  | Oficial 1ª carpintero. | 0.319 | 28201.3 | 8996.21
mo058 |  | h |  | Ayudante carpintero. | 0.16 | 20906.7 | 3345.07
[5 empty] | Subtotal mano de obra: |  | 62377.58
4 |  |  |  | Herramienta menor
|  | % |  | Herramienta menor | 2 | 135022.83 | 2700.46
Coste de mantenimiento decenal: $ 4.131,70 en los primeros 10 años. |  |  |  |  | Costos directos (1+2+3+4): |  | 137723.29