## Hoja 1
EHE010 | m² |  | Losa de escalera.
Losa de escalera de concreto armado de 15 cm de espesor, con peldañeado de concreto, realizada con concreto f'c=210 kg/cm² (21 MPa), clase de exposición F0 S0 P0 C0, tamaño máximo del agregado 12,5 mm, manejabilidad blanda, preparado en obra, y fundido con medios manuales, y acero Grado 60 (fy=4200 kg/cm²), con una cuantía aproximada de 18 kg/m²; montaje y desmontaje de sistema de encofrado, con acabado para revestir en su cara inferior y laterales, en planta de hasta 3 m de altura libre, formado por: superficie encofrante de tablones de madera de pino, amortizables en 10 usos, estructura soporte horizontal de tablones de madera de pino, amortizables en 10 usos y estructura soporte vertical de puntales metálicos, amortizables en 150 usos. Incluso alambre de atar, separadores y líquido desencofrante, para evitar la adherencia del concreto al encofrado. El precio incluye el figurado del acero (corte y doblez) en el área de trabajo, en obra y el armado en el lugar definitivo de su colocación en obra.
Código |  | Unidad |  | Descripción | Cantidad | Valor unitario | Valor parcial
1 |  |  |  | Materiales
mt50spa052b |  | m |  | Tablón de madera de pino, de 20x7,2 cm. | 0.75 | 13864 | 10398
mt08eve020 |  | m² |  | Sistema de encofrado para formación de peldañeado en losas inclinadas de escalera de concreto armado, con puntales y tableros de madera. | 0.2 | 38160.1 | 7632.01
mt50spa081a |  | Ud |  | Puntal metálico telescópico, de hasta 3 m de altura. | 0.016 | 42223.5 | 675.58
mt08cim030b |  | m³ |  | Madera de pino. | 0.003 | 779650 | 2338.95
mt08var060 |  | kg |  | Puntas de acero de 20x100 mm. | 0.04 | 19189.7 | 767.59
mt08dba010d |  | l |  | Agente desmoldeante, a base de aceites especiales, emulsionable en agua, para encofrados metálicos, fenólicos o de madera. | 0.03 | 3956.8 | 118.7
mt07aco020e |  | Ud |  | Separador homologado para losas de escalera. | 3 | 195.55 | 586.65
mt07aco060a |  | kg |  | Acero en barras corrugadas, Grado 60 (fy=4200 kg/cm²), de varios diámetros, según NTC 2289 y ASTM A 706. | 18.9 | 2109.85 | 39876.2
mt08var050 |  | kg |  | Alambre galvanizado para atar, de 1,30 mm de diámetro. | 0.306 | 3289.66 | 1006.64
mt08aaa010a |  | m³ |  | Agua. | 0.052 | 3289.66 | 171.06
mt01arg000d |  | m³ |  | Arena cribada. | 0.134 | 77925 | 10442
mt01arg001de |  | m³ |  | Agregado grueso homogeneizado, de tamaño máximo 12,5 mm. | 0.201 | 56407.7 | 11337.9
mt08cem000d |  | kg |  | Cemento gris en sacos. | 86.554 | 484.68 | 41951
[5 empty] | Subtotal materiales: |  | 127302
2 |  |  |  | Equipo
mq06hor010 |  | h |  | Concretera eléctrica con una capacidad de amasado de 160 l. | 0.145 | 8779.49 | 1273.03
[5 empty] | Subtotal equipo: |  | 1273.03
3 |  |  |  | Mano de obra
mo044 |  | h |  | Oficial 1ª encofrador. | 0.959 | 28923.2 | 27737.4
mo091 |  | h |  | Ayudante encofrador. | 0.959 | 21607.4 | 20721.5
mo043 |  | h |  | Oficial 1ª armador de concreto. | 0.345 | 28923.2 | 9978.51
mo090 |  | h |  | Ayudante armador de concreto. | 0.366 | 21607.4 | 7908.31
mo113 |  | h |  | Peón de obra blanca. | 0.273 | 20015.5 | 5464.24
mo112 |  | h |  | Ayudante entendido. | 0.286 | 20347.7 | 5819.45
mo045 |  | h |  | Oficial 1ª cementador de concreto armado. | 0.064 | 28923.2 | 1851.09
mo092 |  | h |  | Ayudante cementador de concreto armado. | 0.256 | 21607.4 | 5531.5
[5 empty] | Subtotal mano de obra: |  | 85012
4 |  |  |  | Herramienta menor
|  | % |  | Herramienta menor | 2 | 213587 | 4271.74
Coste de mantenimiento decenal: $ 6.535,77 en los primeros 10 años. |  |  |  |  | Costos directos (1+2+3+4): |  | 217859