## Hoja 1
EHR021 |  |  | m² | Sistema Basenet "DALIFORMA", de aligeramiento de losas aligeradas.
Estructura de concreto armado, realizada con concreto f'c=210 kg/cm² (21 MPa), clase de exposición F0 S0 P0 C0, tamaño máximo del agregado 12,5 mm, manejabilidad blanda, preparado en obra, y vertido con medios manuales, volumen total de concreto 0,22 m³/m², considerando un 30% de superficie macizada, y acero Grado 60 (fy=4200 kg/cm²), con una cuantía total de 15 kg/m²; formada por: losa aligerada, horizontal, sobre sistema de encofrado continuo de madera; nervios "in situ" de 8 cm, intereje 68 cm; casetón de EPS moldeado, de 60x60x16,5 cm, modelo C165, del sistema Basenet "DALIFORMA", para aligeramiento de losa aligerada de 20+5 cm de canto y 3,5 cm de recubrimiento inferior de concreto; malla electrosoldada tipo D 50, en capa de compresión. Sin incluir repercusión de columnas.
Descompuesto | Ud | Descomposición |  |  | Rend. | p.s. | Precio partida
mt08efr010a | m² | Sistema de encofrado continuo para losa aligerada de concreto armado, con casetón perdido, hasta 3 m de altura libre de planta, compuesto de: puntales, sopandas metálicas y superficie encofrante de madera tratada reforzada con varillas y perfiles. |  |  | 1.1 | 37300.54 | 41030.59
mt07cpd010a | Ud | Casetón de EPS moldeado, de 60x60x16,5 cm, modelo C165, del sistema Basenet "DALIFORMA", para aligeramiento de losa aligerada de 20+5 cm de canto y 3,5 cm de recubrimiento inferior de concreto. |  |  | 1.51 | 7986.2 | 12059.16
mt07cpd020a | Ud | Repercusión, por m², de piezas especiales de polipropileno reciclado (plantillas, replanteadores, separadores de armaduras y clavos de poliamida), necesarias para el montaje del sistema Basenet "DALIFORMA", de aligeramiento de losa aligerada de 3,5 cm de recubrimiento inferior. |  |  | 1 | 9389.18 | 9389.18
mt07aco060a | kg | Acero en barras corrugadas, Grado 60 (fy=4200 kg/cm²), elaborado en taller y colocado en obra, diámetros varios, según NTC 2289 y ASTM A 706. |  |  | 15 | 2485.34 | 37280.1
mt07ame050aae | m² | Malla electrosoldada tipo D 50, 25x25 cm y Ø 4-4 mm, según NTC 2310 y ASTM A 497. |  |  | 1.1 | 2451.69 | 2696.86
mt08aaa010a | m³ | Agua. |  |  | 0.051 | 2440.03 | 124.44
mt01arg000 | t | Arena cribada para concretos preparados en obra. |  |  | 0.166 | 18336.19 | 3043.81
mt01arg001c | t | Agregado grueso homogeneizado, de tamaño máximo 12,5 mm, para concretos preparados en obra. |  |  | 0.18 | 36819.08 | 6627.43
mt08cem000 | kg | Cemento en sacos, para concreto preparado en obra. |  |  | 60.564 | 297.05 | 17990.54
mo041 | h | Oficial 1ª obra negra. |  |  | 0.358 | 13363.23 | 4784.04
mo085 | h | Ayudante de obra negra. |  |  | 0.358 | 9079.94 | 3250.62
mo106 | h | Peón de obra blanca. |  |  | 0.245 | 8298.14 | 2033.04
mo105 | h | Ayudante entendido. |  |  | 0.256 | 8470.14 | 2168.36
| % | Medios auxiliares |  |  | 2 | 142478.17 | 2849.56
| % | Costes indirectos |  |  | 3 | 145327.73 | 4359.83
Coste de mantenimiento decenal: $ 7.484,38 en los primeros 10 años. | [5 empty] | Total: | 149687.56