## Hoja 1
EHS010 | m³ |  | Columna rectangular o cuadrada de concreto armado.
Columna de sección rectangular o cuadrada de concreto armado, de 30x30 cm de sección media, realizada con concreto f'c=210 kg/cm² (21 MPa), clase de exposición F0 S0 P0 C0, tamaño máximo del agregado 12,5 mm, manejabilidad blanda, preparado en obra, y fundido con medios manuales, y acero Grado 60 (fy=4200 kg/cm²), con una cuantía aproximada de 120 kg/m³; montaje y desmontaje de sistema de encofrado, con acabado para revestir, en planta de hasta 3 m de altura libre, formado por: superficie encofrante de láminas metálicas, amortizables en 50 usos y estructura soporte vertical de puntales metálicos, amortizables en 150 usos. Incluso berenjenos, alambre de atar, separadores y líquido desencofrante para evitar la adherencia del concreto al encofrado. El precio incluye el figurado del acero (corte y doblez) en el área de trabajo, en obra y el armado en el lugar definitivo de su colocación en obra.
Código |  | Unidad |  | Descripción | Cantidad | Valor unitario | Valor parcial
1 |  |  |  | Materiales
mt07sep010ac |  | Ud |  | Separador homologado de plástico, para armaduras de columnas de varios diámetros. | 12 | 184.96 | 2219.52
mt07aco060a |  | kg |  | Acero en barras corrugadas, Grado 60 (fy=4200 kg/cm²), de varios diámetros, según NTC 2289 y ASTM A 706. | 126 | 2109.85 | 265841
mt08var050 |  | kg |  | Alambre galvanizado para atar, de 1,30 mm de diámetro. | 0.84 | 3289.66 | 2763.31
mt08eup010b |  | m² |  | Lámina metálica de 50x50 cm, para encofrado de columnas de concreto armado de sección rectangular o cuadrada, de hasta 3 m de altura, incluso accesorios de montaje. | 0.32 | 105269 | 33686.1
mt50spa081a |  | Ud |  | Puntal metálico telescópico, de hasta 3 m de altura. | 0.099 | 42223.5 | 4180.12
mt08var040a |  | Ud |  | Berenjeno de PVC, de varias dimensiones y 2500 mm de longitud. | 17.8 | 1206.21 | 21470.5
mt08dba010d |  | l |  | Agente desmoldeante, a base de aceites especiales, emulsionable en agua, para encofrados metálicos, fenólicos o de madera. | 0.4 | 3956.8 | 1582.72
mt08aaa010a |  | m³ |  | Agua. | 0.226 | 3289.66 | 743.46
mt01arg000d |  | m³ |  | Arena cribada. | 0.582 | 77925 | 45352.4
mt01arg001de |  | m³ |  | Agregado grueso homogeneizado, de tamaño máximo 12,5 mm. | 0.873 | 56407.7 | 49243.9
mt08cem000d |  | kg |  | Cemento gris en sacos. | 376.32 | 484.68 | 182395
[5 empty] | Subtotal materiales: |  | 609478
2 |  |  |  | Equipo
mq06hor010 |  | h |  | Concretera eléctrica con una capacidad de amasado de 160 l. | 0.63 | 8779.49 | 5531.08
[5 empty] | Subtotal equipo: |  | 5531.08
3 |  |  |  | Mano de obra
mo044 |  | h |  | Oficial 1ª encofrador. | 5.373 | 28923.2 | 155405
mo091 |  | h |  | Ayudante encofrador. | 6.141 | 21607.4 | 132691
mo043 |  | h |  | Oficial 1ª armador de concreto. | 0.975 | 28923.2 | 28200.2
mo090 |  | h |  | Ayudante armador de concreto. | 1.084 | 21607.4 | 23422.4
mo113 |  | h |  | Peón de obra blanca. | 1.185 | 20015.5 | 23718.4
mo112 |  | h |  | Ayudante entendido. | 1.242 | 20347.7 | 25271.9
mo045 |  | h |  | Oficial 1ª cementador de concreto armado. | 0.406 | 28923.2 | 11742.8
mo092 |  | h |  | Ayudante cementador de concreto armado. | 1.637 | 21607.4 | 35371.3
[5 empty] | Subtotal mano de obra: |  | 435823
4 |  |  |  | Herramienta menor
|  | % |  | Herramienta menor | 2 | 1050830 | 21016.6
[5 empty] | Costos directos (1+2+3+4): |  | 1071850