## Hoja 1
EHU005 | m² | Losa sanitaria ventilada sobre murete de mampostería.
Losa sanitaria ventilada de concreto armado, canto 30 = 25+5 cm, realizado con concreto f'c=210 kg/cm² (21 MPa), clase de exposición F0 S0 P0 C0, tamaño máximo del agregado 12,5 mm, manejabilidad blanda, preparado en obra, y fundido con medios manuales, volumen 0,104 m³/m², y acero Grado 60 (fy=4200 kg/cm²) en zona de refuerzo de negativos y conectores de viguetas y zunchos, cuantía 6 kg/m²; formado por: vigueta pretensada T-18; bovedilla de concreto, 60x20x25 cm; capa de compresión de 5 cm de espesor, con armadura de reparto formada por malla electrosoldada tipo XX 50, 25x25 cm y Ø 4-4 mm, sobre murete de apoyo de 80 cm de altura de ladrillo cerámico perforado (panal), para revestir, 24x11,5x9 cm, con mortero de cemento confeccionado en obra, con 250 kg/m³ de cemento, color gris, dosificación 1:6, suministrado en sacos, acabado con manto asfáltico. Incluso agente filmógeno, para el curado de concretos y morteros. El precio incluye el figurado del acero (corte y doblez) en el área de trabajo, en obra y el armado en el lugar definitivo de su colocación en obra.
Código |  |  | Unidad | Descripción | Cantidad | Valor unitario | Valor parcial
1 |  |  |  | Materiales
mt04lpv010a |  |  | Ud | Ladrillo cerámico perforado (panal), para revestir, 24x11,5x9 cm, densidad 780 kg/m³. | 48.3 | 922.86 | 44574.1
mt08aaa010a |  |  | m³ | Agua. | 0.028 | 3281.16 | 91.87
mt01arg005a |  |  | t | Arena de cantera, para mortero preparado en obra. | 0.03 | 45136 | 1354.08
mt08cem000d |  |  | kg | Cemento gris en sacos. | 43.803 | 483.43 | 21175.7
mt14lba010g |  |  | m² | Manto de betún modificado con elastómero SBS, de 3,5 mm de espesor, masa nominal 4 kg/m², con armadura de fieltro de poliéster no tejido de 160 g/m², de superficie no protegida. | 0.84 | 37380.1 | 31399.3
mt08eft030a |  |  | m² | Tablero de madera tratada, de 22 mm de espesor, reforzado con varillas y perfiles. | 0.028 | 99528.5 | 2786.8
mt08cim030b |  |  | m³ | Madera de pino. | 0.003 | 777635 | 2332.91
mt08var060 |  |  | kg | Puntas de acero de 20x100 mm. | 0.04 | 19140.1 | 765.6
mt08dba010d |  |  | l | Agente desmoldeante, a base de aceites especiales, emulsionable en agua, para encofrados metálicos, fenólicos o de madera. | 0.03 | 3946.58 | 118.4
mt07bho010d |  |  | Ud | Bovedilla de concreto, 60x20x25 cm. Incluso piezas especiales. | 5.25 | 1893.33 | 9939.98
mt07vau010a |  |  | m | Vigueta pretensada, T-18, con una longitud media menor de 4 m. | 0.165 | 11582.8 | 1911.16
mt07vau010b |  |  | m | Vigueta pretensada, T-18, con una longitud media entre 4 y 5 m. | 0.908 | 12473.7 | 11326.2
mt07vau010c |  |  | m | Vigueta pretensada, T-18, con una longitud media entre 5 y 6 m. | 0.495 | 13142 | 6505.28
mt07vau010d |  |  | m | Vigueta pretensada, T-18, con una longitud media mayor de 6 m. | 0.083 | 16260.4 | 1349.61
mt07aco060a |  |  | kg | Acero en barras corrugadas, Grado 60 (fy=4200 kg/cm²), de varios diámetros, según NTC 2289 y ASTM A 706. | 6.3 | 2102.8 | 13247.6
mt08var050 |  |  | kg | Alambre galvanizado para atar, de 1,30 mm de diámetro. | 0.072 | 3281.16 | 236.24
mt07ame050aae |  |  | m² | Malla electrosoldada tipo XX 50, 25x25 cm y Ø 4-4 mm, según NTC 5806 y ASTM A1064 / A1064M. | 1.1 | 1972.29 | 2169.52
mt01arg000d |  |  | m³ | Arena cribada. | 0.061 | 77734.2 | 4741.78
mt01arg001de |  |  | m³ | Agregado grueso homogeneizado, de tamaño máximo 12,5 mm. | 0.091 | 56269.5 | 5120.52
mt08cur020a |  |  | l | Agente filmógeno, para el curado de concretos y morteros. | 0.15 | 3416.13 | 512.42
[5 empty] | Subtotal materiales: |  | 161659
2 |  |  |  | Equipo
mq06hor010 |  |  | h | Concretera eléctrica con una capacidad de amasado de 160 l. | 0.078 | 8706.88 | 679.14
[5 empty] | Subtotal equipo: |  | 679.14
3 |  |  |  | Mano de obra
mo021 |  |  | h | Oficial 1ª obra gris. | 0.759 | 25476.9 | 19337
mo114 |  |  | h | Peón de obra gris. | 0.588 | 18348.8 | 10789.1
mo044 |  |  | h | Oficial 1ª encofrador. | 0.26 | 26513 | 6893.39
mo091 |  |  | h | Ayudante encofrador. | 0.256 | 19805.7 | 5070.26
mo043 |  |  | h | Oficial 1ª armador de concreto. | 0.081 | 26513 | 2147.56
mo090 |  |  | h | Ayudante armador de concreto. | 0.088 | 19805.7 | 1742.9
mo113 |  |  | h | Peón de obra blanca. | 0.123 | 18348.8 | 2256.9
mo112 |  |  | h | Ayudante entendido. | 0.129 | 18649 | 2405.72
mo045 |  |  | h | Oficial 1ª cementador de concreto armado. | 0.038 | 26513 | 1007.5
mo092 |  |  | h | Ayudante cementador de concreto armado. | 0.147 | 19805.7 | 2911.44
[5 empty] | Subtotal mano de obra: |  | 54561.7
4 |  |  |  | Herramienta menor
|  |  | % | Herramienta menor | 2 | 216900 | 4338
Coste de mantenimiento decenal: $ 8.849,52 en los primeros 10 años. |  |  |  |  | Costos directos (1+2+3+4): |  | 221238