## Hoja 1
EHU010 | m² | Losa armada en una dirección con vigas planas y viguetas prefabricadas.
Estructura de concreto armado, realizada con concreto f'c=210 kg/cm² (21 MPa), clase de exposición F0 S0 P0 C0, tamaño máximo del agregado 12,5 mm, manejabilidad blanda, preparado en obra, y fundido con medios manuales, con un volumen total de concreto en losa y vigas de 0,143 m³/m², y acero Grado 60 (fy=4200 kg/cm²) en zona de refuerzo de negativos y conectores de viguetas y zunchos y vigas, con una cuantía total de 11 kg/m², constituida por: LOSA ARMADA EN UNA DIRECCIÓN: horizontal, de canto 30 = 25+5 cm; montaje y desmontaje de sistema de encofrado continuo, con acabado para revestir, formado por: superficie encofrante de tableros de madera tratada, reforzados con varillas y perfiles, amortizables en 25 usos, estructura soporte horizontal de sopandas metálicas y accesorios de montaje, amortizables en 150 usos y estructura soporte vertical de puntales metálicos, amortizables en 150 usos; semivigueta pretensada T-12; bovedilla de concreto, 60x20x25 cm; capa de compresión de 5 cm de espesor, con armadura de reparto formada por malla electrosoldada tipo XX 50, 25x25 cm y Ø 4-4 mm; vigas planas; altura libre de planta de hasta 3 m. Incluso agente filmógeno, para el curado de concretos y morteros. El precio incluye el figurado del acero (corte y doblez) en el área de trabajo, en obra y el armado en el lugar definitivo de su colocación en obra, pero no incluye las columnas.
Código |  |  | Unidad | Descripción | Cantidad | Valor unitario | Valor parcial
1 |  |  |  | Materiales
mt08eft030a |  |  | m² | Tablero de madera tratada, de 22 mm de espesor, reforzado con varillas y perfiles. | 0.044 | 99786.4 | 4390.6
mt08eva030 |  |  | m² | Estructura soporte para encofrado recuperable, compuesta de: sopandas metálicas y accesorios de montaje. | 0.007 | 223697 | 1565.88
mt50spa081a |  |  | Ud | Puntal metálico telescópico, de hasta 3 m de altura. | 0.027 | 42223.5 | 1140.03
mt08cim030b |  |  | m³ | Madera de pino. | 0.003 | 779650 | 2338.95
mt08var060 |  |  | kg | Puntas de acero de 20x100 mm. | 0.04 | 19189.7 | 767.59
mt08dba010d |  |  | l | Agente desmoldeante, a base de aceites especiales, emulsionable en agua, para encofrados metálicos, fenólicos o de madera. | 0.03 | 3956.8 | 118.7
mt07bho010d |  |  | Ud | Bovedilla de concreto, 60x20x25 cm. Incluso piezas especiales. | 5.25 | 1899.69 | 9973.37
mt07vse010a |  |  | m | Semivigueta pretensada, T-12, Lmedia = <4 m. | 0.165 | 10057.2 | 1659.43
mt07vse010b |  |  | m | Semivigueta pretensada, T-12, Lmedia = 4/5 m. | 0.908 | 10839.4 | 9842.17
mt07vse010c |  |  | m | Semivigueta pretensada, T-12, Lmedia = 5/6 m. | 0.495 | 11509.9 | 5697.38
mt07vse010d |  |  | m | Semivigueta pretensada, T-12, Lmedia = >6 m. | 0.083 | 12515.6 | 1038.79
mt07aco020c |  |  | Ud | Separador homologado para vigas. | 0.8 | 195.55 | 156.44
mt07aco060a |  |  | kg | Acero en barras corrugadas, Grado 60 (fy=4200 kg/cm²), de varios diámetros, según NTC 2289 y ASTM A 706. | 11.55 | 2109.85 | 24368.8
mt08var050 |  |  | kg | Alambre galvanizado para atar, de 1,30 mm de diámetro. | 0.132 | 3289.66 | 434.24
mt07ame050aae |  |  | m² | Malla electrosoldada tipo XX 50, 25x25 cm y Ø 4-4 mm, según NTC 5806 y ASTM A1064 / A1064M. | 1.1 | 1978.9 | 2176.79
mt08aaa010a |  |  | m³ | Agua. | 0.032 | 3289.66 | 105.27
mt01arg000d |  |  | m³ | Arena cribada. | 0.083 | 77925 | 6467.78
mt01arg001de |  |  | m³ | Agregado grueso homogeneizado, de tamaño máximo 12,5 mm. | 0.125 | 56407.7 | 7050.96
mt08cem000d |  |  | kg | Cemento gris en sacos. | 53.814 | 484.68 | 26082.6
mt08cur020a |  |  | l | Agente filmógeno, para el curado de concretos y morteros. | 0.15 | 3424.98 | 513.75
[5 empty] | Subtotal materiales: |  | 105889
2 |  |  |  | Equipo
mq06hor010 |  |  | h | Concretera eléctrica con una capacidad de amasado de 160 l. | 0.09 | 8779.49 | 790.15
[5 empty] | Subtotal equipo: |  | 790.15
3 |  |  |  | Mano de obra
mo044 |  |  | h | Oficial 1ª encofrador. | 0.638 | 28923.2 | 18453
mo091 |  |  | h | Ayudante encofrador. | 0.627 | 21607.4 | 13547.9
mo043 |  |  | h | Oficial 1ª armador de concreto. | 0.149 | 28923.2 | 4309.56
mo090 |  |  | h | Ayudante armador de concreto. | 0.161 | 21607.4 | 3478.79
mo113 |  |  | h | Peón de obra blanca. | 0.169 | 20015.5 | 3382.62
mo112 |  |  | h | Ayudante entendido. | 0.178 | 20347.7 | 3621.9
mo045 |  |  | h | Oficial 1ª cementador de concreto armado. | 0.052 | 28923.2 | 1504.01
mo092 |  |  | h | Ayudante cementador de concreto armado. | 0.202 | 21607.4 | 4364.7
[5 empty] | Subtotal mano de obra: |  | 52662.4
4 |  |  |  | Herramienta menor
|  |  | % | Herramienta menor | 2 | 159342 | 3186.84
Coste de mantenimiento decenal: $ 11.377,02 en los primeros 10 años. |  |  |  |  | Costos directos (1+2+3+4): |  | 162529