## Hoja 1
EHW013 | Ud |  | Anclaje químico estructural sobre concreto, mediante cápsula química.
Anclaje químico estructural realizado en elemento de concreto de 170 mm de espesor mínimo, formado por una perforación de 18 mm de diámetro y 125 mm de profundidad, realizada mediante taladro con martillo percutor y broca, inserción en la perforación de cápsula de resinas de metacrilato de uretano, M16x125, de 16 mm de diámetro y 125 mm de longitud y posterior introducción, mediante atornillador, de elemento de fijación compuesto por varilla roscada con extremo superior con cabeza hexagonal, marca de colocación y extremo inferior biselado a 45°, de acero galvanizado calidad 5.8, según ISO 898-1, de 16 mm de diámetro y 190 mm de longitud, tuerca y arandela.
Código |  | Unidad |  | Descripción | Cantidad | Valor unitario | Valor parcial
1 |  |  |  | Materiales
mt26phi200d |  | Ud |  | Cápsula de resinas de metacrilato de uretano, M16x125, de 16 mm de diámetro y 125 mm de longitud, para la ejecución de anclajes químicos estructurales. | 1 | 10162.1 | 10162.1
mt26phi400dd |  | Ud |  | Elemento de fijación compuesto por varilla roscada con extremo superior con cabeza hexagonal, marca de colocación y extremo inferior biselado a 45°, de acero galvanizado calidad 5.8, según ISO 898-1, de 16 mm de diámetro y 190 mm de longitud, tuerca y arandela, para fijaciones sobre estructuras de concreto. | 1 | 6368.92 | 6368.92
[5 empty] | Subtotal materiales: |  | 16531.1
2 |  |  |  | Mano de obra
mo020 |  | h |  | Oficial 1ª obra blanca. | 0.116 | 13844.5 | 1605.96
mo112 |  | h |  | Ayudante entendido. | 0.116 | 10101.5 | 1171.78
[5 empty] | Subtotal mano de obra: |  | 2777.74
3 |  |  |  | Herramienta menor
|  | % |  | Herramienta menor | 2 | 19308.8 | 386.18
Coste de mantenimiento decenal: $ 1.378,65 en los primeros 10 años. |  |  |  |  | Costos directos (1+2+3): |  | 19695