## Hoja 1
EHX011 |  |  | m² | Losa compuesta metaldeck con lámina colaborante.
Losa compuesta metaldeck, canto 10 cm, con lámina colaborante de acero galvanizado de 0,75 mm de espesor, 44 mm de canto y 172 mm de intereje, y concreto armado realizado con concreto f'c=210 kg/cm² (21 MPa), clase de exposición F0 S0 P0 C0, tamaño máximo del agregado 12,5 mm, manejabilidad blanda, preparado en obra, y vertido con medios manuales, volumen total de concreto 0,062 m³/m², acero Grado 60 (fy=4200 kg/cm²), con una cuantía total de 1 kg/m², y malla electrosoldada tipo D 50.
Descompuesto | Ud | Descomposición |  |  | Rend. | Precio unitario | Precio partida
mt07pcl010acc | m² | Perfil de lámina de acero galvanizado de 0,75 mm de espesor, 44 mm de canto y 172 mm de intereje, 7 a 8 kg/m² y un momento de inercia de 30 a 40 cm4. Incluso tornillos autotaladrantes rosca-metal para fijación de las chapas. |  |  | 1.05 | 73569.75 | 77248.24
mt07aco020k | Ud | Separador homologado para losas compuestas metaldeck. |  |  | 3 | 201.7 | 605.1
mt07aco060a | kg | Acero en barras corrugadas, Grado 60 (fy=4200 kg/cm²), elaborado en taller y colocado en obra, diámetros varios, según NTC 2289 y ASTM A 706. |  |  | 1 | 2485.34 | 2485.34
mt07ame050aae | m² | Malla electrosoldada tipo D 50, 25x25 cm y Ø 4-4 mm, según NTC 2310 y ASTM A 497. |  |  | 1.15 | 2451.69 | 2819.44
mt08aaa010a | m³ | Agua. |  |  | 0.015 | 2183.97 | 32.76
mt01arg000 | t | Arena cribada para concretos preparados en obra. |  |  | 0.05 | 18336.19 | 916.81
mt01arg001c | t | Agregado grueso homogeneizado, de tamaño máximo 12,5 mm, para concretos preparados en obra. |  |  | 0.054 | 36819.08 | 1988.23
mt08cem000 | kg | Cemento en sacos, para concreto preparado en obra. |  |  | 18.228 | 265.88 | 4846.46
mt07cem010a | Ud | Conector en "L", de acero galvanizado, de 5 cm de altura, para fijar a estructura de acero mediante clavado. |  |  | 10 | 2490.39 | 24903.9
mt07cem020 | Ud | Clavos de acero galvanizado, para aplicación con pistola. |  |  | 20 | 509.67 | 10193.4
mt07cem030 | Ud | Cartucho de pólvora para fijación por disparo con clavadora. |  |  | 20 | 318.54 | 6370.8
mo041 | h | Oficial 1ª obra negra. |  |  | 0.548 | 11837.32 | 6486.85
mo087 | h | Ayudante de obra negra. |  |  | 0.39 | 8043.13 | 3136.82
mo111 | h | Peón de obra blanca. |  |  | 0.074 | 7350.6 | 543.94
mo110 | h | Ayudante entendido. |  |  | 0.077 | 7502.97 | 577.73
| % | Medios auxiliares |  |  | 2 | 143155.82 | 2863.12
| % | Costes indirectos |  |  | 3 | 146018.94 | 4380.57
Coste de mantenimiento decenal: $ 9.023,97 en los primeros 10 años. | [5 empty] | Total: | 150399.51