## Hoja 1
EMC030 |  |  | m | Correa.
Correa de madera aserrada de pino silvestre (Pinus Sylvestris L.), de 7x15 cm de sección y hasta 5 m de longitud; clase resistente C-18, protección de la madera con clase de penetración P8 y P9, trabajada en taller.
Descompuesto | Ud | Descomposición |  |  | Rend. | p.s. | Precio partida
mt07mee020df | m | Correa de madera aserrada de pino silvestre (Pinus Sylvestris L.), acabado cepillado, de 7x15 cm de sección y hasta 5 m de longitud, para aplicaciones estructurales; clase resistente C-18, protección frente a agentes bióticos que se corresponde con la clase de penetración P8 y P9 (en toda la albura y hasta 6 mm en el duramen expuesto), trabajada en taller. |  |  | 1 | 9522.44 | 9522.44
mo044 | h | Oficial 1ª montador de estructura de madera. |  |  | 0.076 | 13363.23 | 1015.61
mo088 | h | Ayudante montador de estructura de madera. |  |  | 0.038 | 9079.94 | 345.04
| % | Medios auxiliares |  |  | 2 | 10883.09 | 217.66
| % | Costes indirectos |  |  | 3 | 11100.75 | 333.02
Coste de mantenimiento decenal: $ 1.600,73 en los primeros 10 años. | [5 empty] | Total: | 11433.77