## Hoja 1
EMF050 |  |  | m² | Losa de viguetas de madera, entrevigado con bovedilla cerámica.
Losa tradicional con un intereje de 60 cm, de viguetas de madera aserrada de pino silvestre (Pinus sylvestris), de 10x20 a 15x25 cm de sección y hasta 6 m de longitud, clase resistente C18, protección de la madera con clase de penetración NP2, trabajada en taller, entrevigado con bovedilla cerámica curva, 60x30x12 cm; acero Grado 60 (fy=4200 kg/cm²), cuantía 1,1 kg/m², y malla electrosoldada tipo XX 50, en capa de compresión de 4 cm de espesor de concreto liviano HLE-25/B/10/IIa, densidad entre 1200 y 1500 kg/m³, (cantidad mínima de cemento 275 kg/m³), fabricado en planta.
Descompuesto | Ud | Descomposición |  |  | Rend. | Precio unitario | Precio partida
mt50spa052b | m | Tablón de madera de pino, de 20x7,2 cm. |  |  | 0.04 | 17819.94 | 712.8
mt50spa101 | kg | Clavos de acero. |  |  | 0.045 | 2512.57 | 113.07
mt50spa081a | Ud | Puntal metálico telescópico, de hasta 3 m de altura. |  |  | 0.013 | 25840.84 | 335.93
mt07bce020a | Ud | Bovedilla cerámica curva, 60x30x12 cm, incluso parte proporcional de piezas especiales. |  |  | 4.8 | 3718.92 | 17850.82
mt07mee018ha | m³ | Madera aserrada de pino silvestre (Pinus sylvestris) con acabado cepillado, para vigueta de 10x20 a 15x25 cm de sección y hasta 6 m de longitud, para aplicaciones estructurales, clase resistente C18 y protección frente a agentes bióticos que se corresponde con la clase de penetración NP2 (3 mm en las caras laterales de la albura), trabajada en taller. |  |  | 0.063 | 811717.62 | 51138.21
mt07aco020o | Ud | Separador homologado para malla electrosoldada. |  |  | 2 | 151.35 | 302.7
mt07aco060a | kg | Acero en barras corrugadas, Grado 60 (fy=4200 kg/cm²), diámetros varios, según NTC 2289 y ASTM A 706. |  |  | 1.1 | 1855.6 | 2041.16
mt07ame050aae | m² | Malla electrosoldada tipo XX 50, 25x25 cm y Ø 4-4 mm, según NTC 5806 y ASTM A1064 / A1064M. |  |  | 1.1 | 1740.43 | 1914.47
mt10hes050gbg | m³ | Concreto liviano estructural HLE-25/B/10/IIa, de entre 1200 y 1500 kg/m³ de densidad, cantidad mínima de cemento 275 kg/m³, fabricado en planta. |  |  | 0.142 | 361196.99 | 51289.97
mo048 | h | Oficial 1ª montador de estructura de madera. |  |  | 0.45 | 11404.73 | 5132.13
mo095 | h | Ayudante montador de estructura de madera. |  |  | 0.45 | 8400.3 | 3780.14
mo042 | h | Oficial 1ª obra negra. |  |  | 1.126 | 11404.73 | 12841.73
mo089 | h | Ayudante de obra negra. |  |  | 1.126 | 8400.3 | 9458.74
mo113 | h | Peón de obra blanca. |  |  | 0.172 | 7693.87 | 1323.35
mo112 | h | Ayudante entendido. |  |  | 0.172 | 7853.36 | 1350.78
| % | Medios auxiliares |  |  | 2 | 159586 | 3191.72
| % | Costes indirectos |  |  | 3 | 162777.72 | 4883.33
Coste de mantenimiento decenal: $ 25.149,16 en los primeros 10 años. | [5 empty] | Total: | 167661.05