## Hoja 1
EMM010 | kg |  | Elementos metálicos de unión y apoyo para estructuras de madera.
Elementos metálicos de unión y apoyo, para estructuras de madera, de acero inoxidable AISI 316, colocados en obra.
Código |  | Unidad |  | Descripción | Cantidad | Valor unitario | Valor parcial
1 |  |  |  | Materiales
mt07emr404b |  | kg |  | Elementos de acero inoxidable AISI 316, para ensamble de estructuras de madera | 1 | 31238.3 | 31238.3
[5 empty] | Subtotal materiales: |  | 31238.3
2 |  |  |  | Mano de obra
mo048 |  | h |  | Oficial 1ª montador de estructura de madera. | 0.056 | 19964.9 | 1118.04
mo095 |  | h |  | Ayudante montador de estructura de madera. | 0.028 | 14895.5 | 417.07
[5 empty] | Subtotal mano de obra: |  | 1535.11
3 |  |  |  | Herramienta menor
|  | % |  | Herramienta menor | 2 | 32773.4 | 655.47
Coste de mantenimiento decenal: $ 668,58 en los primeros 10 años. |  |  |  |  | Costos directos (1+2+3): |  | 33428.8