## Hoja 1
EMM010 | kg |  | Elementos metálicos para ensamble de estructuras de madera.
Herrajes de acero galvanizado tipo DX51D+Z275N y tornillos rosca-metal de acero cincado, para ensamble de estructuras de madera, colocados en obra.
Código |  | Unidad |  | Descripción | Cantidad | Valor unitario | Valor parcial
1 |  |  |  | Materiales
mt07emr511a |  | kg |  | Herrajes de acero galvanizado tipo DX51D+Z275N y tornillos rosca-metal de acero cincado, para ensamble de estructuras de madera, para clases de servicio 1 y 2. | 1 | 38034.4 | 38034.4
[5 empty] | Subtotal materiales: |  | 38034.4
2 |  |  |  | Mano de obra
mo048 |  | h |  | Oficial 1ª montador de estructura de madera. | 0.053 | 38230.4 | 2026.21
mo095 |  | h |  | Ayudante montador de estructura de madera. | 0.027 | 28560.5 | 771.13
[5 empty] | Subtotal mano de obra: |  | 2797.34
3 |  |  |  | Herramienta menor
|  | % |  | Herramienta menor | 2 | 40831.8 | 816.64
Coste de mantenimiento decenal: $ 832,97 en los primeros 10 años. |  |  |  |  | Costos directos (1+2+3): |  | 41648.4