## Hoja 1
EMR020 |  |  | m³ | Dintel de madera aserrada.
Dintel de madera aserrada de pino silvestre (Pinus sylvestris), de 10x10 a 15x30 cm de sección y hasta 6 m de longitud, clase resistente C18, protección de la madera con clase de penetración NP2, trabajada en taller.
Código | Unidad | Descripción |  |  | Cantidad | Valor unitario | Valor parcial
1 |  | Materiales
mt07mee050j | m³ | Madera aserrada de pino silvestre (Pinus sylvestris) con acabado cepillado, para dintel de 10x10 a 15x30 cm de sección y hasta 6 m de longitud, para aplicaciones estructurales, clase resistente C18 y protección frente a agentes bióticos que se corresponde con la clase de penetración NP2 (3 mm en las caras laterales de la albura), trabajada en taller. |  |  | 1 | 716697.79 | 716697.79
[5 empty] | Subtotal materiales: |  | 716697.79
2 |  | Mano de obra
mo017 | h | Oficial 1ª carpintero. |  |  | 9.869 | 11247.65 | 111003.06
mo058 | h | Ayudante carpintero. |  |  | 4.935 | 8191.54 | 40425.25
[5 empty] | Subtotal mano de obra: |  | 151428.31
3 |  | Herramienta menor
| % | Herramienta menor |  |  | 2 | 868126.1 | 17362.52
Coste de mantenimiento decenal: $ 150.533,07 en los primeros 10 años. |  |  |  |  | Costos directos (1+2+3): |  | 885488.62