## Hoja 1
EMR020 |  |  | m³ | Dintel de madera aserrada.
Dintel de madera aserrada de pino laricio (Pinus nigra), de 10x10 a 15x30 cm de sección y hasta 6 m de longitud, clase resistente C18, protección de la madera con clase de penetración NP5 y NP6, trabajada en taller.
Código | Unidad | Descripción |  |  | Cantidad | Valor unitario | Valor parcial
1 |  | Materiales
mt07mee050J | m³ | Madera aserrada de pino laricio (Pinus nigra) con acabado cepillado, para dintel de 10x10 a 15x30 cm de sección y hasta 6 m de longitud, para aplicaciones estructurales, clase resistente C18 y protección frente a agentes bióticos que se corresponde con la clase de penetración NP5 y NP6 (en toda la albura y hasta 6 mm en el duramen expuesto), trabajada en taller. |  |  | 1 | 1033366.74 | 1033366.74
[5 empty] | Subtotal materiales: |  | 1033366.74
2 |  | Mano de obra
mo017 | h | Oficial 1ª carpintero. |  |  | 9.869 | 11247.65 | 111003.06
mo058 | h | Ayudante carpintero. |  |  | 4.935 | 8191.54 | 40425.25
[5 empty] | Subtotal mano de obra: |  | 151428.31
3 |  | Herramienta menor
| % | Herramienta menor |  |  | 2 | 1184795.05 | 23695.9
Coste de mantenimiento decenal: $ 205.443,46 en los primeros 10 años. |  |  |  |  | Costos directos (1+2+3): |  | 1208490.95