## Hoja 1
EMS010 | m³ |  | Columna de madera aserrada.
Columna de madera aserrada de pino laricio (Pinus nigra), de 14x14 a 20x20 cm de sección y hasta 4 m de longitud, clase resistente C18, protección de la madera con clase de penetración NP5 y NP6, trabajada en taller.
Código |  | Unidad |  | Descripción | Cantidad | Valor unitario | Valor parcial
1 |  |  |  | Materiales
mt07mee010J |  | m³ |  | Madera aserrada de pino laricio (Pinus nigra) con acabado cepillado, para columna de 14x14 a 20x20 cm de sección y hasta 4 m de longitud, para aplicaciones estructurales, clase resistente C18 y protección frente a agentes bióticos que se corresponde con la clase de penetración NP5 y NP6 (en toda la albura y hasta 6 mm en el duramen expuesto), trabajada en taller. | 1 | 1072378.33 | 1072378.33
[5 empty] | Subtotal materiales: |  | 1072378.33
2 |  |  |  | Mano de obra
mo048 |  | h |  | Oficial 1ª montador de estructura de madera. | 8.98 | 20839.29 | 187136.82
mo095 |  | h |  | Ayudante montador de estructura de madera. | 4.49 | 15358.8 | 68961.01
[5 empty] | Subtotal mano de obra: |  | 256097.83
3 |  |  |  | Herramienta menor
|  | % |  | Herramienta menor | 2 | 1328476.16 | 26569.52
Coste de mantenimiento decenal: $ 243.908,22 en los primeros 10 años. |  |  |  |  | Costos directos (1+2+3): |  | 1355045.68