## Hoja 1
EMV110 | m³ |  | Viga de madera laminada encolada.
Viga de madera laminada encolada homogénea, de 33 ó 45 mm de espesor de las láminas y sección constante, de 10x20 a 12x25 cm de sección y hasta 5 m de longitud, clase resistente GL-24h y protección de la madera con clase de penetración NP1 y NP2, trabajada en taller.
Código |  | Unidad |  | Descripción | Cantidad | Valor unitario | Valor parcial
1 |  |  |  | Materiales
mt07mel020a |  | m³ |  | Madera laminada encolada homogénea, de 33 ó 45 mm de espesor de las láminas, para viga de sección constante, de 10x20 a 12x25 cm de sección y hasta 5 m de longitud, para aplicaciones estructurales, clase resistente GL-24h y protección frente a agentes bióticos que se corresponde con la clase de penetración NP1 y NP2 (3 mm en las caras laterales de la albura), trabajada en taller. | 1 | 1701916.36 | 1701916.36
[5 empty] | Subtotal materiales: |  | 1701916.36
2 |  |  |  | Mano de obra
mo048 |  | h |  | Oficial 1ª montador de estructura de madera. | 6.861 | 14196.25 | 97400.47
mo095 |  | h |  | Ayudante montador de estructura de madera. | 3.43 | 10549.52 | 36184.85
[5 empty] | Subtotal mano de obra: |  | 133585.32
3 |  |  |  | Herramienta menor
|  | % |  | Herramienta menor | 2 | 1835501.68 | 36710.03
Coste de mantenimiento decenal: $ 318.275,99 en los primeros 10 años. |  |  |  |  | Costos directos (1+2+3): |  | 1872211.71