## Hoja 1
EPS010 | Ud | Columna prefabricada de concreto armado.
Columna prefabricada de concreto armado de sección 35x35 cm, de 3 m de altura libre máxima, para acabado visto del concreto, con armadura de 650 a 900 kN/m de capacidad mecánica, sin ménsulas, para empotrar en la base. El precio no incluye el mortero de relleno.
Código |  |  | Unidad | Descripción | Cantidad | Valor unitario | Valor parcial
1 |  |  |  | Materiales
mt07pha010aaab |  |  | Ud | Columna prefabricada de concreto armado de sección 35x35 cm, de 3 m de altura libre máxima, para acabado visto del concreto, con armadura de 650 a 900 kN/m de capacidad mecánica, sin ménsulas, para empotrar en la base. | 1 | 338368 | 338368
[5 empty] | Subtotal materiales: |  | 338368
2 |  |  |  | Equipo
mq07gte010c |  |  | h | Grúa autopropulsada de brazo telescópico con una capacidad de elevación de 30 t y 27 m de altura máxima de trabajo. | 0.25 | 190960 | 47740.1
[5 empty] | Subtotal equipo: |  | 47740.1
3 |  |  |  | Mano de obra
mo046 |  |  | h | Oficial 1ª montador de estructura prefabricada de concreto. | 0.282 | 28923.2 | 8156.35
mo093 |  |  | h | Ayudante montador de estructura prefabricada de concreto. | 0.564 | 21607.4 | 12186.6
[5 empty] | Subtotal mano de obra: |  | 20342.9
4 |  |  |  | Herramienta menor
|  |  | % | Herramienta menor | 2 | 406451 | 8129.01
Coste de mantenimiento decenal: $ 29.020,58 en los primeros 10 años. |  |  |  |  | Costos directos (1+2+3+4): |  | 414580